## RNA分类公式
检测内容 | 判定参数 | 检测项 | 类型 | 条件
qubit | Q_qty | 总量 (ng) | Number | 送样总量>送样总量判定值Q_qty_threshold
| Q_cons | 浓度 (ng/μL) | Number | 送样浓度>送样浓度判定值Q_cons_threshold
电泳检测结果 | G_pol | 污染 | Bool | T:存在基因组DNA、蛋白质或糖类等杂质污染 F:无基因组DNA、蛋白质、糖类等杂质污染
| G_deg | 降解 (降解率%) | Number | < 5%:无降解:琼脂糖电泳28S及18S条带清晰无弥散 <15%:轻微降解:琼脂糖电泳28S及18S条带轻微降解； >15%:明显降解:琼脂糖电泳28S及18S条带不清晰，存在明显降解
Agilent 2100检测结果 | A_rin | RIN值 | Number | RIN≥7.0（小RNA和降解组样品要求RIN≥7.5）
| A_base | 基线 | Bool | T:图谱基线平整 F:图谱基线不平整(上抬或其他)
| A_peak | 5.8S峰型 | Bool | T:峰型正常 F:峰型不正常
| A_ss | 28S/18S | Number | 28S/18S≥1.0（小RNA，28S/18S≥1.3）
100-500bp分布
RNA分类
A= (Q_qty & Q_cons) & (!G_pol & (G_deg<=无降解)) & (A_base & A_peak_peak & A_rin & A_ss)
B= (Q_qty & Q_cons) & (!G_pol & (G_deg<=轻微降解)) & ((A_rin & !A_base)¦(!A_rin & A_base)¦(A_rin & A_base & !A_peak_peak)¦(A_base & !A_ss))
C=!(Q_qty & Q_cons) ¦ ( G_pol ¦ (G_deg>=明显降解)) ¦ (!(A_base & A_peak_peak & A_rin & A_ss))
DNA分类
A=((Q_qty>=总量) & Q_cons) & (!G_pol & (G_deg<=无降解))
B=((Q_qty>=总量/2) & Q_cons) & (!G_pol & (G_deg<=无降解))
C=((Q_qty>=总量/2) & Q_cons) & ( G_pol ¦ (G_deg<=轻微降解))
D=((Q_qty< 总量/2) & Q_cons) & ( G_pol ¦ (G_deg> 无降解))

## ChipDNA分类公式
判定分类 | Qubit条件 | A2100条件 | 分类处理建议
A | DNA浓度不低于0.2ng/μL， 总量不低于10ng | 且DNA片段呈弥散分布，在100-500bp区域有大量分布。 | 样品质量满足建库测序需求，
B | 即DNA浓度不低于0.2ng/μL， 总量在5-10ng， | 且DNA片段分布同A类样品。 | 样品质量部分满足建库测序需求
C-1 | DNA浓度不低于0.2ng/μL， 但总量不足5ng； | 或DNA片段在100-500bp之间有分布但分布较少或存在严重大片段污染。 | 样品质量不完全满足建库测序需求,为风险建库样品，建议客户重新送样。
C-2 | DNA浓度不低于0.2ng/μL， 但总量>=5ng； | 且对于C类样品在100-500bp之间有分布但分布较少或存在严重大片段污染的情况 | 样品质量不完全满足建库测序需求,Bionova在取得客户的同意后，可用超声仪继续打断至合适大小（100-500bp）
D-1 | DNA浓度低于0.2ng/μL； 或样品总量低于1ng； | 或DNA在100-500bp无分布或分布极少。 | 样品质量不满足建库测序需求，为风险建库样品，建议客户重新送样。
D-2 | DNA浓度不低于0.2ng/μL， 但总量>=5ng； | 且针对DNA样品在100-500bp无分布或分布极少的情况 | 样品质量不满足建库测序需求，Bionova在取得客户的同意后，可用超声仪继续打断至合适大小（100-500bp），但由于ChIP DNA样品的特殊性，再次打断后无法检测其片段分布，仍属风险建库。

## RNA分类标准
样品质量分类 | 手动判定分类 | A类,B类,C类 | 样品质量分类： 在纯度上我们要求总RNA 在1%琼脂糖电泳图无DNA/蛋白质污染情况、样品主带清析、28S:18S比例大于1，5S峰型正常，Bionova对总RNA质量判定优先级为总量/浓度>蛋白污染> DNA污染； 样品判定标准分为A、B、C共3个等级： A类：样品质量满足建库测序条件，即RNA总量满足送样要求，无基因组DNA、蛋白质、糖类等杂质污染，琼脂糖电泳28S及18S条带清晰无弥散，Agilent 2100检测图谱基线平整无上抬，5.8S峰型正常，RIN≥7.0，28S/18S≥1.0（小RNA和降解组样品要求RIN≥7.5，28S/18S≥1.3，详细可参考上表）。 B类：样品质量不完全满足建库测序条件，即RNA总量满足送样要求，无基因组DNA、蛋白质、糖类等杂质污染，琼脂糖电泳28S及18S条带轻微降解；Agilent 2100检测不完全满足要求，主要包括以下4种情况： 1）RIN值达到标准，但图谱基线略不平整； 2）RIN值略低，但基线平整； 3）RIN值达到标准，基线平整，但5.8S峰型略偏高； 4）基线平整，但28S/18S略低于标准。 C类：样品质量不满足建库测序条件，即RNA总量不满足送样要求；或存在基因组DNA、蛋白质或糖类等杂质污染；或琼脂糖电泳28S及18S条带不清晰，存在明显降解；Agilent 2100检测图谱基线明显上抬，5.8S峰型偏高，RIN<7.0，28S/18S<1.0。

## DNA分类标准
样品质量分类 | 手动判定分类 | A类,B类,C类,D类 | Bionova对总DNA质量判定优先级为总量>蛋白污染>RNA污染；样品判定标准分为A、B、C、D共4个等级： 1） A类：样品质量满足建库测序需求，即DNA总量满足送样要求，且样品条带完整单一无严重降解，样品无严重RNA、蛋白质等杂质污染。 如下图，在总量满足的情况下，结合电泳图谱：1图条带单一完整无降解；2图轻微降解；3图轻微蛋白质和RNA污染；以上三图所示均判定为A类，即总量大于1μg，有轻微降解、轻微的蛋白污染和RNA污染的样品都可接受，为合格样品。 2） B类：样品质量部分满足建库测序需求，即DNA总量大于送样要求的1/2，且样品条带完整单一无严重降解，样品无严重RNA、蛋白质等杂质污染。 B类和A类的区别仅仅是从总量上区分，故DNA总量仅满足送样要求的1/2（500ng），电泳检测结果为1）中的电泳图类型则样品被判定为B类，为合格样品。 3） C类：样品质量不完全满足建库测序需求，即DNA总量大于送样要求的1/2，样品存在轻微降解，且样品无RNA、蛋白质等杂质污染。如下图所示，在总量DNA总量仅满足送样要求的1/2（500ng），电泳检测结果为中度降解，判定为C类，为风险建库样品，建议客户重新送样。 4） D类：样品质量不满足建库测序需求，即DNA总量小于送样要求的1/2，样品降解严重，或存在严重RNA、蛋白质等杂质污染。对于D类出现的严重蛋白污染情况，若其DNA样品总量总量大于1μg的情况下，Bionova在取得客户的同意后，可对其进行酚/仿抽提处理。 如下图所示，1、2和3样品分别存在杂带污染、严重蛋白质污染、严重降解，应判定为D类
分类处理建议 | 自动匹配SOP | A类,B类,C类,D类 | A类：样品质量+H50满足建库测序需求，合格样品 B类：样品质量部分满足建库测序需求，合格样品 C类：样品质量不完全满足建库测序需求，为风险建库样品，建议客户重新送样。 D类：样品质量不满足建库测序需求，Bionova在取得客户的同意后，可对其进行酚/仿抽提处理。

## ChipDNA分类标准
样品质量分类 | 手动判定分类 | A类, B类, C-1类, C-2类, D-1类, D-2类 |  Bionova对总DNA样品要求有以下2点： 1） 在总量上我们要求ChIP DNA ≥ 10ng ，其浓度要求为≥ 0.2ng /μL； 原因：Agilent High Sensitivity DNA Kit 检测ChIP DNA时，最低检测量是0.4ng，浓度太低，即使点2uL，仍检不出有效峰图；总量不足可能影响建库效果。 2） 在峰形上我们要求ChIP DNA 片段呈弥散分布，在100-500bp区域有大量分布。 原因：DNA样品峰形弥散，有利于掌握构建文库的大小，使建库结果更均一，效果更好。经验证明，打断后样品分布在100-500bp区域，效果最好。  样品判定标准分为A、B、C、D共4个等级： A类：样品质量满足建库测序需求，即DNA浓度不低于0.2ng/μL，总量不低于10ng ，且DNA片段呈弥散分布，在100-500bp区域有大量分布。如下图： B类：样品质量部分满足建库测序需求，即DNA浓度不低于0.2ng/μL，总量在5-10ng，且DNA片段分布同A类样品。 C类：样品质量不完全满足建库测序需求， C-1:即DNA浓度不低于0.2ng/μL，但总量不足5ng；或DNA片段在100-500bp之间有分布但分布较少或存在严重大片段污染。为风险建库样品，建议客户重新送样。如下图： C-2:对于C类样品在100-500bp之间有分布但分布较少或存在严重大片段污染的情况，Bionova在取得客户的同意后，可用超声仪继续打断至合适大小（100-500bp）。 D类：样品质量不满足建库测序需求， D-1:即DNA浓度低于0.2ng/μL；或样品总量低于1ng；或DNA在100-500bp无分布或分布极少。为风险建库样品，建议客户重新送样。如下图： D-2:针对DNA样品在100-500bp无分布或分布极少的情况，Bionova在取得客户的同意后，可用超声仪继续打断至合适大小（100-500bp），但由于ChIP DNA样品的特殊性，再次打断后无法检测其片段分布，仍属风险建库。
分类处理建议 | 自动匹配SOP | A类, B类, C-1类, C-2类, D-1类, D-2类 | A类：样品质量满足建库测序需求 B类：样品质量部分满足建库测序需求 C类：样品质量不完全满足建库测序需求 C-1:样品质量不完全满足建库测序需求,为风险建库样品，建议客户重新送样。 C-2:样品质量不完全满足建库测序需求,Bionova在取得客户的同意后，可用超声仪继续打断至合适大小（100-500bp） D类：样品质量不满足建库测序需求， D-1:样品质量不满足建库测序需求，为风险建库样品，建议客户重新送样。 D-2:样品质量不满足建库测序需求，Bionova在取得客户的同意后，可用超声仪继续打断至合适大小（100-500bp），但由于ChIP DNA样品的特殊性，再次打断后无法检测其片段分布，仍属风险建库。